## Vorlage
Produktdatenblatt
Produktbeschreibung |  |  | Artikelnummer
Beleuchtungskörper
Serie
|  |  | Schutzart | IP23
|  |  | Schutzklasse | I
Armatur
Anwendung
LED Technik
Modulleistung | 42W
Systemleistung | 45W
Platinenlichtstrom | 6460lm
Leuchtenlichtstrom | 4525lm
Farbtemperatur | 4000K
Farbwiedergabeindex | >80
Ausstrahlwinkel | 180°
Bemessubgstemp. | 25°C
Umgebungstemp. | max. 40°C
Lebensdauer ta=25°C | 50.000 Std | L80/B10
Kühlung | Selbstkühlend keine Kühlkörper erforderlich
Notlicht tauglich | Ja
DALI dimmbar | Ja
Spannung
AC | 198 - 264 V
DC | 176 - 276 V
Abmessungen/ Gewicht
Durchmesser/ Breite | 400 mm
Höhe | 400 mm
Pendellänge | 800mm | (andere Längen möglich)
Gewicht | ca. 3,5 Kg
Energieeffizienzklasse | A+
technische Änderungen vorbehalten |  |  | Datum: | 2018-07-20
KL73009.R.42.4.C.DALI
LUNA POLY
Freistrahlende Pendelleuchten für Allgemeinbeleuchtung. Anwendungsbereiche sind öffentliche Gebäude, Krankenhäuser, Alten-und Pflegeheime.
Acrylglas PMMA opalweiß
Leuchtenabdeckung, Rohrpendel und Baldachi in Chrom.
Ausschreibungstext
KL73009.R.42.4.C.DALI, LUNA POLY 400, freistrahlende DURIA Pendelleuchten für Allgemein-beleuchtung, Beleuchtungskörper Acrylglas PMMA opalweiß, Leuchtenabdeckung, Rohrpendel und Baldachin in Chrom.
Integriertes LED Platinen-System, Modulleistung 42W, Systemleistung 45W, Leuchtenlichtstrom 4525lm , Farbtemperatur 4000K , RA>80, Bemessungstemp. 25°C
selbstkühlend, Lebensdauer 50.000 Std, L 80/B10, EEK: A+
Schutzklasse 1, Schutzart IP23,
Durchmesser 400mm, Pendellänge 800mm (andere Längen auf Wunsch)
Notlicht tauglich Zentralbatterie,
DALI dimmbar